## Heat Sink
Data for Determining Appropriate Heat Sink
Voltage Regulator Model | Nominal Output Voltage Value (VDC) | Load Current Needed (A) | Power Dissipated by Regulator (W) | Thermal Resistance J to C (°C/W) | Heat Sink Thermal Resistance (°C/W) | Thermal Resistance J to A (°C/W) | Max Tj w/o Heat Sink (°C) | Max Tj with Heat Sink (°C) | Operating Temperature Range (°C) | Subsystem
LM317T | 12 | 1 | 2.4 | 4 | 5 | 50 | 160.24 | 61.84 | (0 < Tj < 125) | Motor
LM317AT | 12 | 1 | 2.4 | 4 | 5 | 50 | 160.24 | 61.84 | (-40 < Tj < 125)
LM317S | 12 | 1 | 2.4 | 4 | 5 | 50 | 160.24 | 61.84 | (0 < Tj < 125)
LM7812CT | 12 | 1 | 2.4 | 5 | 5 | 65 | 196.24 | 64.24 | (0 < Tj < 125)
LM7812ACT | 12 | 1 | 2.4 | 5 | 5 | 65 | 196.24 | 64.24 | (-40 < Tj <125)
LM7812CT | 12 | 0.8 | 1.92 | 5 | 10 | 65 | 164.992 | 68.992 | (0 < Tj < 125) | Valve
LM7812ACT | 12 | 0.8 | 1.92 | 5 | 10 | 65 | 164.992 | 68.992 | (-40 < Tj <125)
MC7806 | 6 | 1 | 8.4 | 5 | 5 | 65 | 586.84 | 124.84 | (0 < Tj < 125) | Pump
LM7806CT | 6 | 1 | 8.4 | 5 | 5 | 65 | 586.84 | 124.84 | (0 < Tj < 125)
LM7806ACT | 6 | 1 | 8.4 | 5 | 5 | 65 | 586.84 | 124.84 | (-40 < Tj < 125)
LM7812CT | 12 | 1 | 2.4 | 5 | 5 | 65 | 196.24 | 64.24 | (0 < Tj < 125)
LM7812ACT | 12 | 1 | 2.4 | 5 | 5 | 65 | 196.24 | 64.24 | (-40 < Tj <125)
Input Voltage (VDC) | 14.4
Max Ambient Temp (°C) | 40